## HW
#별첨3. H/W 요건 분류 |  |  |  | [ * 당사에서 스펙 명기시 필수 항목 / * + 그외 : 업체 스펙 요청시 (그외 항목은 선별/추가 가능)]
| 구 분 |  |  |  | 항 목 | 예 시 | 비 고
| 서 버 | CPU/Core* |  |  | CPU / 총 Core | 2 / 6(12) | ㅇ 제안 서버 CPU 및 총 Core
|  | Memory* |  |  | GB | 8G | ㅇ 제안 Memory
|  | NIC* |  |  | Card / 속도 / Port / 방식 | 1 / 10G / 2 / Fiber | ㅇ 10G Dual NIC Fiber (1개)
|  | Disk* | HDD |  | 용량 / 수량 / RPM | 600G / 2 / 15,000 | ㅇ Disk 수량 (HDD 방식)
|  |  | SDD |  | 용량 / 수량 / RPM | 600G / 2 / 15,000 | ㅇ Disk 수량 (SDD 방식)
|  | RAID* |  |  | RAID 0, 1, 5, 6 등 | RAID 0 | ㅇ RAID 구성
|  | Power* |  |  | Single / Dual | Dual | ㅇ Power 구성
|  | 운영체제* |  |  | OS 및 버전 | AIX 7.1 | ㅇ 설치 OS
|  | CPU Type / 성능 |  |  | Zeon, Power 등 / GHz | Zeon 3.4Ghz | ㅇ 제안 서버 Clock Speed
|  | MAX CPU |  |  | CPU 확장 | 4 | ㅇ CPU 확장성
|  | 성능(Option) |  |  | OPS / BOPS / tpmC 등 | 87,400tpmC | ㅇ 공인 또는 벤더社 추정 수치 (Option)
|  | Max Memory |  |  | GB | 128G | ㅇ Memory 확장성
|  | Max Disk Slot |  |  | Slot | 4 | ㅇ Disk 확장성
| 스토리지 | Cache Memory* |  |  | GB | 16 | ㅇ 스토리지 Cache
|  | CPU/Core* |  |  | CPU / 총 Core | 2 / 12 | ㅇ 제안 스토리지 CPU 및 총 Core
|  | Host Interface* |  |  | FC, iSCSI, SAS 등 | FC | ㅇ 제안 방식
|  | HI 속도/Port* |  |  | Gbps / Port | 10G / 4Port | ㅇ 10Gbps / 4Port
|  | Disk* | HDD |  | 용량 / 수량 / RPM | 600G / 2 / 15,000 | ㅇ Disk 수량 (HDD 방식)
|  |  | SDD |  | 용량 / 수량 / RPM | 600G / 2 / 15,000 | ㅇ Disk 수량 (SDD 방식)
|  | Max Disk Slot* |  |  | Slot | 4 | ㅇ Disk 확장성
|  | RAID* |  |  | RAID 0, 1, 5, 6 등 | RAID 0 | ㅇ RAID 구성
|  | Power* |  |  | Single / Dual | Dual | ㅇ Power 구성
|  | 지원 OS* |  |  | Linux, Window 등 버전포함 | Win 2008이상… | ㅇ 지원하는 OS Version 포함
|  | Controller* |  |  | 이중화 | 이중화 | ㅇ CPU, 메모리, HI 등의 Controller 이중화
|  | Max Cache |  |  | GB | 128 | ㅇ Cache 확장성
|  | IOPS(Option) |  |  | IOPS | 3,000 | ㅇ 공인 또는 벤더社 추정 수치 (Option)
|  | CPU 성능(Option) |  |  | GHz | 3.5 | ㅇ 제안 스토리지 Clock Speed
| 구 분 |  |  |  | 항 목 | 예 시 | 비 고
| 방화벽 | Throughput* |  |  | Gbps | 16 | ㅇ 단위시간(초)당 처리량
|  | 세션* | Con.* |  | 개/초 | 1000 | ㅇ 동시 처리 세션 수(Concurrent Session)
|  |  | New.* |  | 개/초 | 500 | ㅇ 초당 신규 세션 처리 수(New Session)
|  | 정책* |  |  | 개 | 1,000 | ㅇ 적용 가능 방화벽 정책수
|  | NIC* |  |  | Card / 속도 / Port / 방식 | 1 / 10G / 2 / Fiber | ㅇ 10G Dual NIC Fiber (1개)
|  | Power* |  |  | Single / Dual | Dual | ㅇ Power 구성
|  | CPU | Clock |  | GHz | 2.4 | ㅇ 제안 Clock Speed
|  |  | Unit |  | CPU/NPU/ASIC 등 | ASIC | ㅇ CPU 형태
|  | 메모리 |  |  | GB | 128G | ㅇ 장착 메모리
|  | Disk |  |  | GB | 500G | ㅇ 로그 저장용 HDD
|  | QoS |  |  | QoS 지원 여부 | Y | ㅇ 기능 지원 여부
|  | Stateful Inspection |  |  | Stateful Inspection 지원 여부 | Y | ㅇ App 특성에 따라 예측된 트래픽에 대한 동적 제어 ㅇ Dynamic Port를 이용한 App에 대한 Secure Channel 제공
|  | 네트워크 구성 지원 |  |  | Bridge, Route 등 (In-line, Mirror 등) | In-line, Mirror… | ㅇ 구성 지원 방식
|  | NAT/RAT 지원 |  |  | Static, Dynamic 지원 여부 | Static, Dynamic | ㅇ Static, Dynamic 지원 여부
|  | URL Filtering |  |  | URL Filtering 지원 여부 | Y
|  | 이중화 구성 |  |  | A-A (HA 지원) | Y | ㅇ 부하분산과 HA 동시 구현 가능 여부
| 웹방화벽 (WAF) | Throughput* |  |  | Gbps | 16 | ㅇ 단위시간(초)당 처리량
|  | 세션* | Con.* |  | 개/초 | 1000 | ㅇ 동시 처리 세션 수(Concurrent Session)
|  |  | New.* |  | 개/초 | 500 | ㅇ 초당 신규 세션 처리 수(New Session)
|  | NIC* |  |  | Card / 속도 / Port / 방식 | 1 / 10G / 2 / Fiber | ㅇ 10G Dual NIC Fiber (1개)
|  | Power* |  |  | Single / Dual | Dual | ㅇ Power 구성
|  | 패턴 |  |  | 개 | 100,000 | ㅇ Signature 패턴수
|  | CPU | Clock |  | GHz | 2.4 | ㅇ 제안 Clock Speed
|  |  | Unit |  | CPU/NPU/ASIC 등 | ASIC | ㅇ CPU 형태
|  | 메모리 |  |  | GB | 128G | ㅇ 장착 메모리
|  | Disk |  |  | GB | 500G | ㅇ 로그 저장용 HDD
|  | 네트워크 구성 지원 |  |  | Bridge, Route 등 (In-line, Mirror 등) | In-line, Mirror… | ㅇ 구성 지원 방식
|  | Failover / ByPass |  |  | Failover 기능 지원 여부 | Y | ㅇ Bypass 포함
| 구 분 |  |  |  | 항 목 | 예 시 | 비 고
| VPN | Throughput* |  |  | Gbps | 16 | ㅇ 단위시간(초)당 처리량
|  | 세션* | Con.* |  | 개/초 | 1000 | ㅇ 동시 처리 세션 수(Concurrent Session)
|  |  | New.* |  | 개/초 | 500 | ㅇ 초당 신규 세션 처리 수(New Session)
|  | Tunnel* |  |  | 개 | 255 | ㅇ Tunnel 수용량
|  | NIC* |  |  | Card / 속도 / Port / 방식 | 1 / 10G / 2 / Fiber | ㅇ 10G Dual NIC Fiber (1개)
|  | Power* |  |  | Single / Dual | Dual | ㅇ Power 구성
|  | 표준 IPSec 지원* |  |  | 지원 여부 | Y | ㅇ 이기종 장비와 연동
|  | 이중화 구성* |  |  | HA 지원 여부 및 방식 | Y / A-A 지원 | ㅇ 이중화 지원 여부 및 방식
|  | CPU | Clock |  | GHz | 2.4 | ㅇ 제안 Clock Speed
|  |  | Unit |  | CPU/NPU/ASIC 등 | ASIC | ㅇ CPU 형태
|  | 메모리 |  |  | GB | 128G | ㅇ 장착 메모리
|  | Disk |  |  | GB | 500G | ㅇ 로그 저장용 HDD
|  | IKE 지원 |  |  | IKE(internet key exchange) - IPSEC 암호화 | Y | ㅇ IPSec 표준
|  | 암호화알고리즘 |  |  | AES, SEED, RC5 등 | AES 128Bit… | ㅇ 지원 암호화 알고리즘 제시
|  | 인증방식 |  |  | SHA-2 등 | SHA-2 | ㅇ SHA-1, MD5는 제외
|  | QoS |  |  | QoS 지원 여부 | Y | ㅇ 기능 지원 여부
| IPS | Throughput* |  |  | Gbps | 16 | ㅇ 단위시간(초)당 처리량
|  | 세션* | Con.* |  | 개/초 | 1000 | ㅇ 동시 처리 세션 수(Concurrent Session)
|  |  | New.* |  | 개/초 | 500 | ㅇ 초당 신규 세션 처리 수(New Session)
|  | NIC* |  |  | Card / 속도 / Port / 방식 | 1 / 10G / 2 / Fiber | ㅇ 10G Dual NIC Fiber (1개)
|  | Power* |  |  | Single / Dual | Dual | ㅇ Power 구성
|  | 이중화 구성* |  |  | A-A (HA 지원) | Y | ㅇ 부하분산과 HA 동시 구현 가능 여부
|  | 패턴 |  |  | 개 | 100,000 | ㅇ Signature 패턴수
|  | CPU | Clock |  | GHz | 2.4 | ㅇ 제안 Clock Speed
|  |  | Unit |  | CPU/NPU/ASIC 등 | ASIC | ㅇ CPU 형태
|  | 메모리 |  |  | GB | 128G | ㅇ 장착 메모리
|  | Disk |  |  | GB | 500G | ㅇ 로그 저장용 HDD
|  | 네트워크 구성 지원 |  |  | Bridge, Route 등 (In-line, Mirror 등) | In-line, Mirror… | ㅇ 구성 지원 방식
| 구 분 |  |  |  | 항 목 | 예 시 | 비 고
| Switch | 유형* |  |  | L2 / L3 / L4 / L7 | L3 | ㅇ 스위치 유형
|  | 스위칭 용량* |  |  | bps | 100,000 | ㅇ 최대전송대역폭 (백플레인용량)
|  | 포워딩 속도* |  |  | pps | 500 | ㅇ 초당 처리가능 패킷수
|  | 지원 MAC 주소 |  |  | 개 | 255 | ㅇ 지원 MAC 수량
|  | 인터페이스* |  |  | 속도 및 Port | 48(1G) | ㅇ 포트 1G / 48Port
|  | SFP* |  |  | SFP 포트수 및 타입 | 4 / GBIC | ㅇ 4 Port / GBIC
|  | IPv6 지원* |  |  |  | Y | ㅇ IPv6 지원 (필수)
|  | VLAN 지원 |  |  | 지원 수 | 500 | ㅇ 802.1Q VLAN(4,096) 및 VLAN Trunking 지원수량
|  | Link Aggregation |  |  | 개 | 10 | ㅇ Link Aggregation 그룹 기능
|  | Default Gateway |  |  | EA | 4 | ㅇ Default Gateway는 2개이상 되어야함
|  | 라우팅테이블 엔트리 |  |  | 개 | 50 | ㅇ 엔트리 수
|  | QoS 지원 |  |  |  | Y | ㅇ QoS 관련 버퍼/큐 지원
|  | IP Multicasting |  |  |  | Y | ㅇ 지원여부
|  | 공통부 이중화 |  |  |  | Y | ㅇ 라우팅엔진, 스위칭 패트릭 등 (모듈형)
|  | Spoofing 방지 |  |  |  | Y | ㅇ DHCP, ARP 방지 기능 지원 여부
|  | 스위칭 기능 |  |  | Routing, RIP, OSPF, BGP, PBR, VRRP, MPLS 등 | Routing, RIP… | ㅇ 지원 프로토콜(L3/L4/L7)
|  | SSL acceleration |  |  |  | Y | ㅇ 지원여부 (L4/L7)
|  | A-A 지원 |  |  |  | Y | ㅇ 지원여부 (L4/L7)
|  | NAT, Tagging |  |  |  | Y | ㅇ 지원여부 (L4/L7)
|  | Filter |  |  |  | Y | ㅇ 지원여부 (L7)
|  | Load Balancing |  |  |  | Y | ㅇ APP 기반 지원여부 (L7)